## OtherProps
Group | Index | Symbol | Units | Value | Description
molarWeigth | 1 | MW | g/mol | 291.98 | Molar weight | Ajuster
| 2 | MW_av | g/mol |  | Avarage molar weight | Calcular previamente con funciones
Group contribution
criticalProp | 1 | Tc | K | 884.1539 | Critical Temeprature
| 2 | Pc | bar | 19.2867 | Critical Pressure
| 3 | Vc | cm3/mol | 637.76 | Critical Volume
boilingPoint | 1 | Tb | K | 596.3696 | Normal boiling point
| 2 | Vb | cm3/mol | 105 | Molar volume at Tb
glassTransition | 1 | Tg | K |  | Glass transition temperatue
FVP | 1 | V* | cm3/mol | 129.6003 | molar volume at 0 K
| 2 | V* | cm3/g | 0.44387 | Specific volume of jamping unit
| 3 | D0_i | m2/s |  | pre-exponential factor
| 4 | K_1i/gamma | m3/kg K |  | FV parameter
| 5 | K_2i - T_gi | K |  | FV parameter
| 6 | xi_ip | - |  | ratio of the critical molar volume of the solvent jumping unit to that of the polymer jumping unit
| 7 | E_i | cal/mol | 0 | activation energy
Note on E5: marco villegas: gani estimation method
Note on E9: marco villegas: Gani estimation metho
Note on C14: marco villegas: bondi

## GCVOL60
group | A | B | C | n
ACCl | 19.86 | 0.02309 | 0 | 4
ACH | 9.929 | 0.01741 | 0 | 6
>C= | -10.93 | 0.06241 | -0.0001413 | 2

## SastriRao
Group | delta mu | delta N | Ocurrencia
=CH- aromatic | 0.05 | 0 | 6
=C< aromatic | -0.12 | 0 | 6
-Cl attached to =C< | 0.15 | 0.025 | 4

## UNIFAC_old
GROUP PARAMETERS | [7 empty] | Group interction parameters
group | #1 | #2 | R | Q | MW_group | pcb77 | pdms | m\n | 1 | 1 | 3 | 3 | 25 | 43
CH3 | 1 |  | 0.9011 | 0.848 | 15.03 | 0 | 2 | 1 | 0 | 0 | 61.13 | 61.13 | 11.44 | 252.7 | 1
CH2 | 1 |  | 0.6744 | 0.54 | 14.03 | 0 | 7 | 1 | 0 | 0 | 61.13 | 61.13 | 11.44 | 252.7 | 2
ACH | 3 |  | 0.5313 | 0.4 | 13.02 | 6 | 0 | 3 | -11.12 | -11.12 | 0 | 0 | 187 | 238.9 | 3
AC | 3 |  | 0.3653 | 0.12 | 12.01 | 2 | 0 | 3 | -11.12 | -11.12 | 0 | 0 | 187 | 238.9 | 4
ACCl | 25 |  | 1.1562 | 0.844 | 47.46 | 4 | 0 | 25 | 106.8 | 106.8 | -97.27 | -97.27 | 0 | 0 | 5
SiO | 43 |  | 1.104 | 0.466 | 44.18 | 0 | 1 | 43 | 110.2 | 110.2 | 234.4 | 234.4 | 0 | 0 | 6
[9 empty] | 1 | 2 | 3 | 4 | 5 | 6
|  |  |  | Masa molecular [g/mol] |  | 291.98 | 172.45
|  |  |  | V0 [cm3/mol] |  | 129.6003 | 115.7016

## Gani
Here add the groups of gani methods to estimate critial properties

## Group estructure_old
pcb77 |  |  |  |  | water |  |  |  |  | omim tf2N |  |  |  |  | acn |  |  |  |  | pdms
main | group | R | Q | v | main | group | R | Q | v | main | group | R | Q | v | main | group | R | Q | v | main | group | R | Q | v
3 | ACH | 0.5313 | 0.4 | 6 | 7 | H2O | 0.92 | 1.4 | 1 | 1 | CH3 | 0.9011 | 0.848 | 1 | 19 | CH3CN | 1.8701 | 1.724 | 1 | 1 | CH3 | 0.9011 | 0.848 | 2
3 | AC | 0.3653 | 0.12 | 2 | [5 empty] | 1 | CH2 | 0.6744 | 0.54 | 7 | [5 empty] | 1 | CH2 | 0.6744 | 0.54 | 7
25 | ACCl | 1.1562 | 0.844 | 4 | [5 empty] | 31 | [MIM[Tf2N] | 8.3145 | 7.392 | 1 | [5 empty] | 43 | SiO | 1.104 | 0.466 | 1

## Hoja3_old
ain | group | R | Q | MW | pcb77 | water | omim | acn | pdms | m\n | 1 | 1 | 3 | 3 | 7 | 19 | 25 | 31 | 43
1 | CH3 | 0.9011 | 0.848 | 15.03 | 0 | 0 | 1 | 0 | 2 | 1 | 0 | 0 | 61.13 | 61.13 | 1318 | 597 | 11.44 | 400.89 | 252.7
1 | CH2 | 0.6744 | 0.54 | 14.03 | 0 | 0 | 7 | 0 | 7 | 1 | 0 | 0 | 61.13 | 61.13 | 1318 | 597 | 11.44 | 400.89 | 252.7
3 | ACH | 0.5313 | 0.4 | 13.02 | 6 | 0 | 0 | 0 | 0 | 3 | -11.12 | -11.12 | 0 | 0 | 903.8 | 212.5 | 187 | 602.87 | 238.9
3 | AC | 0.3653 | 0.12 | 12.01 | 2 | 0 | 0 | 0 | 0 | 3 | -11.12 | -11.12 | 0 | 0 | 903.8 | 212.5 | 187 | 602.87 | 238.9
7 | H2O | 0.92 | 1.4 | 18.02 | 0 | 1 | 0 | 0 | 0 | 7 | 300 | 300 | 362.3 | 362.3 | 0 | 112.6 | 13.9 | -60.36 | 0
19 | CH3CN | 1.8701 | 1.724 | 41.05 | 0 | 0 | 0 | 1 | 0 | 19 | 24.82 | 24.82 | -22.97 | -22.97 | 242.8 | 0 | -4.624 | 0 | 0
25 | ACCl | 1.1562 | 0.844 | 47.46 | 4 | 0 | 0 | 0 | 0 | 25 | 106.8 | 106.8 | -97.27 | -97.27 | -274.5 | 363.5 | 0 | 0 | 0
31 | [MIM][Tf2N] | 8.3145 | 7.392 | 362.25 | 0 | 0 | 1 | 0 | 0 | 31 | 145.8 | 145.8 | -163.26 | -163.26 | 392.88 | 0 | 0 | 0 | 0
43 | SiO | 1.104 | 0.466 | 44.18 | 0 | 0 | 0 | 0 | 1 | 43 | 110.2 | 110.2 | 234.4 | 234.4 | 0 | 0 | 0 | 0 | 0
|  |  | Masa molecular [g/mol] |  | 291.98 | 18.02 | 475.49 | 41.05 | 172.45
|  |  | V0 [cm3/mol] |  | 129.6003 | 13.9564 | 211.4152 | 28.3694 | 115.7016

## Hoja1_old
group | #1 | #2 | R | Q | pcb77 | pdms | m\n | 1 | 1 | 3 | 3 | 25 | 43
CH3 | 1 |  | 0.9011 | 0.848 | 0 | 2 | 1 | 0 | 0 | 61.13 | 61.13 | 11.44 | 252.7
CH2 | 1 |  | 0.6744 | 0.54 | 0 | 7 | 1 | 0 | 0 | 61.13 | 61.13 | 11.44 | 252.7
ACH | 3 |  | 0.5313 | 0.4 | 6 | 0 | 3 | -11.12 | -11.12 | 0 | 0 | 187 | 238.9
AC | 3 |  | 0.3653 | 0.12 | 2 | 0 | 3 | -11.12 | -11.12 | 0 | 0 | 187 | 238.9
ACCl | 25 |  | 1.1562 | 0.844 | 4 | 0 | 25 | 106.8 | 106.8 | -97.27 | -97.27 | 0 | n.a
SiO | 43 |  | 1.104 | 0.466 | 0 | 1 | 43 | 110.2 | 110.2 | 234.4 | 234.4 | n.a | 0