## omim
T[°C] | T [K] | density [kg/m3]
20 | 293.15 | 1326.5 | Tariq, M.; Serro, A. P.; Mata, J. L.; Saramago, B.; Esperanca, J. M. S. S.; Canongia Lopes, J. N.; Rebelo, L. P. N. (2010) Fluid Phase Equilib. 294(1-2), 131-138.
30 | 303.15 | 1317.5
40 | 313.15 | 1308.6
50 | 323.15 | 1299.8
60 | 333.15 | 1291.2
70 | 343.15 | 1282.5
80 | 353.15 | 1273.9
90 | 363.15 | 1265.3
100 | 373.15 | 1256.7
110 | 383.15 | 1248.1
120 | 393.15 | 1239.5
130 | 403.15 | 1230.9
140 | 413.15 | 1222.2
150 | 423.15 | 1213.5
160 | 433.15 | 1204.8
170 | 443.15 | 1195.9
180 | 453.15 | 1187
190 | 463.15 | 1178
200 | 473.15 | 1168.8

## water
T [°C] | T[K] | Density [kg/m3] | Engineering ToolBox, (2003). Water - Density, Specific Weight and Thermal Expansion Coefficients. [online] Available at: https://www.engineeringtoolbox.com/water-density-specific-weight-d_595.html [Accessed Day Mo. Year].
0.1 | 273.25 | 999.85
1 | 274.15 | 999.9
4 | 277.15 | 999.97
10 | 283.15 | 999.7
15 | 288.15 | 999.1
20 | 293.15 | 998.21
25 | 298.15 | 997.05
30 | 303.15 | 995.65
35 | 308.15 | 994.03
40 | 313.15 | 992.22
45 | 318.15 | 990.21
50 | 323.15 | 988.04
55 | 328.15 | 985.69
60 | 333.15 | 983.2
65 | 338.15 | 980.55
70 | 343.15 | 977.76
75 | 348.15 | 974.84
80 | 353.15 | 971.79
85 | 358.15 | 968.61
90 | 363.15 | 965.31
95 | 368.15 | 961.89
100 | 373.15 | 958.35

## acn
T[!C] | T[K] | density [kg/m3] | http://www.ddbst.com/en/EED/PCP/DEN_C3.php
-220.15 | 53 | 826.6
-10.15 | 263 | 815.5
-0.15 | 273 | 804.3
4.85 | 278 | 797.8
9.85 | 283 | 793.1
10 | 283.15 | 792.49
14.85 | 288 | 787
15 | 288.15 | 787.99
19.85 | 293 | 782
20 | 293.15 | 782.6
20 | 293.15 | 783
24.85 | 298 | 776.4
24.85 | 298 | 776.7
25 | 298.15 | 775.9
25 | 298.15 | 776.39
25 | 298.15 | 777.25
29.85 | 303 | 770.8
30 | 303.15 | 771.7
30 | 303.15 | 771.83
34.85 | 308 | 765.7
35 | 308.15 | 766.2
35 | 308.15 | 766.28
39.85 | 313 | 759.6
40 | 313.15 | 759.95
40 | 313.15 | 760.56
40 | 313.15 | 760.9
44.85 | 318 | 754.7
45 | 318.15 | 754.98
45 | 318.15 | 755.9
49.85 | 323 | 748.4
50 | 323.15 | 749.19
55 | 328.15 | 743.14
55 | 328.15 | 743.6
59.85 | 333 | 737.3
60 | 333.15 | 735.76

## results
component | r2 | coefficients
omim | 1 | 1619.8733 | -0.00068161 | 1.2753e-13 | 0.086302
water | 1 | 1340.9646 | -0.00086524 | -5237.1511 | -0.016435
acn | 0.99891 | -0.0024849 | 0.025441 | 1122.16 | -0.0012129