## omim
T[°C] | T [K] | viscosity [Pa s]
20 | 293.15 | 0.118 | Abafe, O. T. D.; Azim, M. M.; Martincigh, B. S.; Stark, A. (2022) J. Mol. Liq. 349, 118104.
23.6 | 296.75 | 0.1
27.07 | 300.22 | 0.084
30.55 | 303.7 | 0.0711
34.04 | 307.19 | 0.0605
37.49 | 310.64 | 0.0521
40.99 | 314.14 | 0.0451
44.48 | 317.63 | 0.0393
47.98 | 321.13 | 0.0345
51.47 | 324.62 | 0.0305
54.96 | 328.11 | 0.0271
58.46 | 331.61 | 0.0242
61.96 | 335.11 | 0.0217
65.46 | 338.61 | 0.0196
68.96 | 342.11 | 0.0177
72.47 | 345.62 | 0.0161
75.97 | 349.12 | 0.0147
79.47 | 352.62 | 0.0135

## water
T[°C] | T[K] | viscosity [Pa s] | viscosity [cP] | Korson, L., Drost-Hansen, W., & Millero, F. J. (1969). Viscosity of water at various temperatures. The Journal of Physical Chemistry, 73(1), 34–39. doi:10.1021/j100721a006
0 | 273.15 | 0.0017916 | 1.7916
5 | 278.15 | 0.0015192 | 1.5192
10 | 283.15 | 0.0013069 | 1.3069
15 | 288.15 | 0.0011382 | 1.1382
20 | 293.15 | 0.001002 | 1.002
25 | 298.15 | 0.0008903 | 0.8903
30 | 303.15 | 0.0007975 | 0.7975
35 | 308.15 | 0.0007195 | 0.7195
40 | 313.15 | 0.0006532 | 0.6532
45 | 318.15 | 0.0005963 | 0.5963
50 | 323.15 | 0.0005471 | 0.5471
55 | 328.15 | 0.0005042 | 0.5042
60 | 333.15 | 0.0004666 | 0.4666
65 | 338.15 | 0.0004334 | 0.4334
70 | 343.15 | 0.0004039 | 0.4039
75 | 348.15 | 0.0003775 | 0.3775
80 | 353.15 | 0.0003538 | 0.3538
85 | 358.15 | 0.0003323 | 0.3323
90 | 363.15 | 0.0003128 | 0.3128
95 | 368.15 | 0.0002949 | 0.2949
100 | 373.15 | 0.000278 | 0.278

## acn
T[!C] | T[K] | viscosity [Pa s] | viscosity [mPa s] | http://www.ddbst.com/en/EED/PCP/VIS_C3.php
-40 | 233.15 | 0.000831 | 0.831
-30 | 243.15 | 0.000705 | 0.705
-20 | 253.15 | 0.000592 | 0.592
-10 | 263.15 | 0.000512 | 0.512
0 | 273.15 | 0.000461 | 0.461
4.85 | 278 | 0.000419 | 0.419
10 | 283.15 | 0.0003983 | 0.3983
14.85 | 288 | 0.000376 | 0.376
15 | 288.15 | 0.000388 | 0.388
24.85 | 298 | 0.000347 | 0.347
25 | 298.15 | 0.00034234 | 0.34234
25 | 298.15 | 0.000344 | 0.344
25 | 298.15 | 0.000346 | 0.346
25.1 | 298.25 | 0.000341 | 0.341
30 | 303.15 | 0.000328 | 0.328
34.85 | 308 | 0.000318 | 0.318
35 | 308.15 | 0.000314 | 0.314
40 | 313.15 | 0.00029647 | 0.29647
40 | 313.15 | 0.000301 | 0.301
44.85 | 318 | 0.00029 | 0.29
45 | 318.15 | 0.000289 | 0.289
49.98 | 323.13 | 0.0002715 | 0.2715
55 | 328.15 | 0.0002628 | 0.2628
75.01 | 348.16 | 0.0002232 | 0.2232
100.03 | 373.18 | 0.0001885 | 0.1885

## results
component | r2 | coefficients
omim | 0.99986 | 3525569.3052 | -0.059464 | 1.0486 | -0.01293
water | 1 | 3183.0269 | -0.055389 | 0.02875 | -0.012579
acn | 0.99453 | 0.0063831 | -0.0097188 | -0.016423 | -0.026456